## VZ 1-2021_Technická specifikace
VZ (ZPŘ) č. 7/2024 - Dodávka vozidla 4x4 s třístranným sklápěčem |  |  | Příloha č.1
Technická specifikace předmětu veřejné zakázky
Vozidlo 4x4 s třístranným sklápěčem
P.č. | Technický parametr | ANO/NE | Skutečná hodnota
1. | Lehké nákladní vozidlo kategorie N1
2. | Nejvyšší přípustná hmotnost vozidla do 3.500 kg
3. | Rozměry vozidla max. (DxŠxV) 6.250 x 2.010 x 2.300 mm
4. | Rozvor náprav min. 3.500 mm a max. 3.800 mm
5. | Zesílený podvozek
6. | Kotoučové brzdy na přední i zadní nápravě
7. | Motor - diesel chlazený kapalinou
8. | Výkon motoru min. 110 kW
9. | Převodovka - automatická
10. | Pohon 4x4
11. | Uzávěrka diferenciálu
12. | Maximální rychlost min. 130 km/hod
13. | Objem palivové nádrže min. 65 litrů
14. | Objem nádrže AdBlue min. 18 litrů
15. | Druhá baterie s rozpojovacím relé
16. | Valník s 3-stranně sklopnou korbou a sklopnými bočnicemi
17. | Povolené zatížení korby min. 500 kg
18. | Rozměry korby (DxŠxV) min. 2700 x 2100 x 400 mm
19. | Podlahový rošt korby ocelový s žárovým pozinkováním
20. | Podlaha korby ocelová z pozinkovaného plechu tloušťky min. 3 mm
21. | Na korbě přední ochranný rám s výplní do výšky kabiny, ocelový, zinkovaný
22. | Úložný box za kabinou, výška a hloubka v úrovni kabiny, šířka min. 600 mm
23. | Úložný box z galvanizované oceli, vnější barva modrá
24. | Úložný box vybavený středovou policí, z obou stran uzamykatelnými dvířky
25. | Tažné zařízení s přípustným zatížením min. 2.500 kg
26. | Couvací kamera
27. | 2x oranžový LED maják nebo 1x oranžová LED rampa na střeše kabiny
28. | Oranžové výstražné LED světlo - 2x ve předu, 2x v zadu
29. | Plně uzavřená kabina s místem pro 3 osoby
30. | Kabina s 2 bočními dveřmi a elektrickým otevíráním oken
31. | Vytápění kabiny a klimatizace
32. | Tempomat
33. | Uzamykatelné víčko nádrže paliva
34. | Denní svícení
35. | Rádio s handsfree
36. | Asistent rozjezdu do kopce
37. | Stavitelný volant
38. | Stavitelná sedadlo řidiče
39. | Kontrola tlaku v pneumatikách
40. | Airback ridiče a spolujezdce
41. | Parkovací asistent vpředu a vzadů
42. | Barva vozidla modrá - originální barva
Uchazeč:
Doplnit název uchazeče
Doplnit jméno a přijmení, pozici + podpis